## Planilha1
ATIVIDADES | FORNECIMENTO
| [EMPRESA USUÁRIO] | CLEINTE
Local com segurança para guarda de ferramentas e materiais em obra. |  | X
Iluminação interna dos ambientes climatizados. | X
Fornecimento de materiais e mão de obra para instalação da iluminação interna dos ambientes climatizados. | X
Mão de obra para instalação dos equipamentos. | X
Projeto de instalação dos equipamentos descritos nesta proposta. | X
Projeto de tubulações e demais acessórios para interligação entre o forçador de ar e a unidade de compressão. | X
Tubulações, cargas de fluídos refrigerantes e demais acessórios para interligação entre evaporador e unidade de compressão. | X
Materiais e mão de obra para execução das estruturas para sustentação dos equipamentos frigoríficos (forçadores de ar, unidades compressão e condensadores). |  | X
Materiais e mão de obra para execução das estruturas para sustentação dos tetos isotérmicos ou contravento para paredes. |  | X
Projeto de estrutura de suporte dos equipamentos. |  | X
Suportes de apoio e fixação da infraestrutura elétrica, tubulação de refrigeração e seu isolamento, referente aos itens dessa proposta que serão fixados em bases e estruturas. | X
Fornecimento de pontos elétricos para os equipamentos frigoríficos, nas potências e nos locais definidos em projeto. |  | X
Fornecimento de mão de obra e cabos para alimentação dos equipamentos frigoríficos, do QGBT (cliente) até os quadros de comando nas potências e nos locais definidos em projeto. |  | X
Projeto de interligação elétrica de comando dos equipamentos no escopo desta proposta. | X
Fornecimento de painéis térmicos (parede e teto), isolamento de piso e acessórios para montagem das cãmaras. |  | X
Mão de obra para montagem de Isopaineis, isolamento de piso e portas das câmaras. | X
Ventilação forçada para manter temperatura considerada na apresentação do ambiente, quando a(s) unidade(s) condensadora(s) à ar forem instaladas em ambientes fechados. |  | X
Calibração e certificação de sensores. |  | X
Todo e qualquer serviço de alvenaria ou concreto, bases e estruturas necessárias para a execução dos suportes de apoio e fixação descritos acima. |  | X
Todo e qualquer equipamento, serviço ou material que não esteja devidamente especificado em nossa proposta. |  | X
Materiais para interligação de dreno entre os evaporadores (ambiente interno) e o ponto de coleta externo em locais definidos em projeto. | X
Projeto de tubulação de dreno além dos drenos das máquinas até ponto de coleta. | X
Calhas, sulcos e valas nas bases para coleta de água proveniente da condensação em compressores e conexões das máquinas. |  | X
Normativas e sistemas de controle especiais aplicados a ruídos em áreas especiais e suas despesas envolvidas em projetos ou alterações. |  | X
Carga e descarga dos equipamentos/materiais em obra, ex.: trabalho braçal “chapa”, empilhadeira, munck, guindaste ou similares. |  | X
Movimentação horizontal e vertical dos equipamentos/materiais em obra, ex.: empilhadeira, munck, guindaste, talhas, andaimes ou similares. |  | X
Despesas adicionais da equipe de montagem dos equipamentos/materiais em obra, ex.: deslocamento, alimentação e hospedagem. | X
Despesas adicionais oriundas da paralização e/ou descontinuidade de frente de trabalho por motivos que não sejam de responsabilidade da empresa contratada. |  | X
Despesas adicionais se porventura houver necessidade de retorno por descontinuidade da obra em virtude do não atendimento das solicitações constantes nesta proposta. |  | X
Despesas adicionais da equipe de montagem por descontinuidade da obra em virtude da não observância do número minimo de 8 horas trabalhadas. |  | X
Despesas adicionais da equipe de montagem por demora na liberação dos termos de abertura de trabalho. |  | X
Despesas adicionais da equipe de montagem por atraso na montagem devido o acompanhamento o acompanhamento de técnicos de segurança do cliente em atividades que o instalador esteja habilitado. |  | X
Serviço de retirada dos materiais restantes da instalação no final da obra. |  | X
Serviços de Manutenção PREVENTIVA, PREDITIVA e CORRETIVA. |  | X